## CÁMARA SIMPLE
DATOS DE LA ARQUETA
Largo int. L (m) | Ancho int. A (m) | Altura int. H (m) | Espesor muros M (m) | Espesor solera S (m) | Espesor losa l (m) | Talón solera t (m) | Espesor hormigón limpieza e (m) | Altura arqueta sobre terreno final h (m)
2.5 | 1.5 | 2.5 | 0.3 | 0.3 | 0.3 | 0.2 | 0.1 | -0.15
DATOS EXCAVACIÓN
Sobreancho excavación E (m) | Talúd excavación 1H:XV | Altura excavación (m)
0.5 | 3 | 3.35
MEDICIÓN MOVIMIENTO TIERRAS
| Sup. base excavación (m2) | Sup. cabeza excavación (m2) | Volumen excavación (m3) | Volumen relleno (m3)
| 15.75 | 38.6044 | 91.0437 | 68.3392
Largo | 4.5 | 6.7333 |  | 22.7045 | Varq
Ancho | 3.5 | 5.7333
MEDICIÓN OBRA CIVIL
Hormigón limpieza (m2) | Encofrado solera (m2) | Encofrado muros ext. (m2) | Encofrado muros int. (m2) | Hormigón solera (m3) | Hormigón muros (m3) | Hormigón losa (m3) | Armado solera (kg) | Armado muros (kg) | Armado losa (kg) | Pates (ud)
15.75 | 3.6 | 26 | 20 | 2.625 | 6.9 | 1.953 | 262.5 | 966 | 351.54 | 9
| Total encofrado muros (m2) |  | 46 |  | Cuantías armado (kg/m3) |  | 100 | 140 | 180

## CÁMARA DOBLE (DESAGÜE)
DATOS DE LA ARQUETA
Largo int. L (m) | Ancho int. seca As (m) | Ancho int. húmeda Ah (m) | Altura int. H (m) | Espesor muros M (m) | Espesor solera S (m) | Espesor losa l (m) | Talón solera t (m) | Espesor hormigón limpieza e (m) | Altura arqueta sobre terreno final h (m)
2.5 | 3 | 1.5 | 3.6 | 0.5 | 0.5 | 0.3 | 0.25 | 0.1 | 0.3
DATOS EXCAVACIÓN
Sobreancho excavación (m) | Talúd excavación 1H:XV | Altura excavación (m)
0.5 | 1 | 4.2
MEDICIÓN MOVIMIENTO TIERRAS
| Sup. base excavación (m2) | Sup. cabeza excavación (m2) | Volumen excavación (m3) | Volumen relleno (m3)
| 37.5 | 213.06 | 526.176 | 464.976
Largo | 5 | 13.4 |  | 61.2 | Varq
Ancho | 7.5 | 15.9
MEDICIÓN OBRA CIVIL
Hormigón limpieza (m2) | Encofrado solera (m2) | Encofrado muros ext. (m2) | Encofrado muros int. (m2) | Hormigón solera (m3) | Hormigón muros (m3) | Hormigón losa (m3) | Armado solera (kg) | Armado muros (kg) | Armado losa (kg) | Pates (ud)
37.5 | 10.5 | 68.4 | 68.4 | 13 | 35.1 | 4.2 | 1040 | 3685.5 | 588 | 12
| Total encofrado muros (m2) |  | 136.8 |  | Cuantías armado (kg/m3) |  | 80 | 105 | 140