## Datos partida
Tiempo de concentración de la cuenca (Fórmula California)
L cauce ppal = | 13.1 | km
Pendiente = | 0.0086 | m/m
Tiempo concentración = |  | 2.9858 | h
Tiempo de duración de la tormenta = |  |  | 3 | h | 180 | min
Curvas IDF de la cuenca
0.2037
|  |  | I = | 194.24 | * T
0.61671
t
Donde:
I = intensidad de precipitación (mm/hr)
T = Periodo de Retorno (años)
t = Tiempo de duración de precipitación (min)
Valores de Intensidad de precipitación según Duración de la misma y Frecuencia de repetición
Duración (minutos) | Periodo de retorno (años)
| 2 | 5 | 10 | 25 | 50 | 100 | 500
5 | 82.9079 | 99.9213 | 115.0745 | 138.6887 | 159.7211 | 183.943 | 255.3092
10 | 54.0688 | 65.1642 | 75.0464 | 90.4466 | 104.1629 | 119.9594 | 166.5012
15 | 42.1065 | 50.7471 | 58.443 | 70.4359 | 81.1177 | 93.4193 | 129.664
20 | 35.2613 | 42.4972 | 48.9419 | 58.9852 | 67.9304 | 78.2321 | 108.5846
25 | 30.7278 | 37.0334 | 42.6496 | 51.4017 | 59.1968 | 68.1741 | 94.6243
30 | 27.46 | 33.095 | 38.1139 | 45.9352 | 52.9013 | 60.9238 | 84.5611
35 | 24.9697 | 30.0937 | 34.6574 | 41.7694 | 48.1038 | 55.3988 | 76.8924
40 | 22.9958 | 27.7147 | 31.9177 | 38.4675 | 44.3011 | 51.0195 | 70.814
45 | 21.3847 | 25.773 | 29.6815 | 35.7723 | 41.1973 | 47.4449 | 65.8526
50 | 20.0393 | 24.1516 | 27.8142 | 33.5219 | 38.6055 | 44.4601 | 61.7097
55 | 18.8954 | 22.7729 | 26.2264 | 31.6083 | 36.4017 | 41.9221 | 58.187
60 | 17.9082 | 21.5831 | 24.8562 | 29.9568 | 34.4998 | 39.7318 | 55.1469
65 | 17.0456 | 20.5435 | 23.659 | 28.514 | 32.8382 | 37.8181 | 52.4908
70 | 16.2841 | 19.6257 | 22.602 | 27.2401 | 31.3711 | 36.1286 | 50.1458
75 | 15.6058 | 18.8082 | 21.6605 | 26.1054 | 30.0643 | 34.6236 | 48.0569
80 | 14.9968 | 18.0743 | 20.8153 | 25.0868 | 28.8912 | 33.2726 | 46.1817
85 | 14.4465 | 17.411 | 20.0514 | 24.1661 | 27.831 | 32.0516 | 44.4869
90 | 13.9461 | 16.808 | 19.3569 | 23.3291 | 26.867 | 30.9414 | 42.9461
95 | 13.4888 | 16.2568 | 18.7221 | 22.5641 | 25.9859 | 29.9267 | 41.5377
100 | 13.0687 | 15.7506 | 18.1392 | 21.8615 | 25.1768 | 28.9949 | 40.2443
105 | 12.6814 | 15.2837 | 17.6015 | 21.2135 | 24.4305 | 28.1354 | 39.0514
110 | 12.3227 | 14.8514 | 17.1037 | 20.6135 | 23.7396 | 27.3397 | 37.947
115 | 11.9895 | 14.4498 | 16.6412 | 20.0561 | 23.0976 | 26.6004 | 36.9208
120 | 11.6789 | 14.0755 | 16.2101 | 19.5365 | 22.4993 | 25.9113 | 35.9644
125 | 11.3885 | 13.7256 | 15.8071 | 19.0508 | 21.9399 | 25.2671 | 35.0702
130 | 11.1164 | 13.3976 | 15.4293 | 18.5955 | 21.4156 | 24.6633 | 34.2321
135 | 10.8606 | 13.0893 | 15.0743 | 18.1677 | 20.9229 | 24.0959 | 33.4446
140 | 10.6198 | 12.799 | 14.74 | 17.7648 | 20.4588 | 23.5615 | 32.7028
145 | 10.3924 | 12.525 | 14.4245 | 17.3845 | 20.0208 | 23.057 | 32.0027
150 | 10.1774 | 12.2659 | 14.126 | 17.0248 | 19.6066 | 22.58 | 31.3405
155 | 9.9736 | 12.0203 | 13.8432 | 16.684 | 19.2141 | 22.128 | 30.7131
160 | 9.7803 | 11.7873 | 13.5748 | 16.3605 | 18.8416 | 21.6989 | 30.1176
165 | 9.5964 | 11.5657 | 13.3196 | 16.0529 | 18.4874 | 21.291 | 29.5515
170 | 9.4213 | 11.3547 | 13.0766 | 15.7601 | 18.1501 | 20.9026 | 29.0124
175 | 9.2544 | 11.1535 | 12.8449 | 15.4808 | 17.8285 | 20.5322 | 28.4983
180 | 9.095 | 10.9614 | 12.6237 | 15.2142 | 17.5215 | 20.1786 | 28.0075

## Hietograma T=2años
HIETOGRAMA PARA PERIODO RETORNO 2 AÑOS
| Duración de la tormenta (h) |  | 3 | 180 | min
| Intesidad de lluvia (mm/h) |  | 9.095
| Precipitación en 24 horas (mm) |  | 27.2851
| Intervalos de tiempo (min) |  | 5
| Instante (min) | Intensidad (mm/h) | Precipitación acumulada (mm) | Precipitación (mm) | Intensidad parcial (mm/h) | Precipitación Alternada (mm) | Int. Parcial Alternada (mm)
1 | 5 | 82.9079 | 6.909 | 6.909 | 82.9079 | 0.29824 | 3.5788
2 | 10 | 54.0688 | 9.0115 | 2.1025 | 25.2297 | 0.30943 | 3.7131
3 | 15 | 42.1065 | 10.5266 | 1.5152 | 18.1819 | 0.32179 | 3.8615
4 | 20 | 35.2613 | 11.7538 | 1.2271 | 14.7255 | 0.33554 | 4.0264
5 | 25 | 30.7278 | 12.8033 | 1.0495 | 12.5942 | 0.35094 | 4.2113
6 | 30 | 27.46 | 13.73 | 0.92671 | 11.1206 | 0.36834 | 4.4201
7 | 35 | 24.9697 | 14.5656 | 0.83567 | 10.028 | 0.38821 | 4.6585
8 | 40 | 22.9958 | 15.3305 | 0.76489 | 9.1787 | 0.41116 | 4.9339
9 | 45 | 21.3847 | 16.0385 | 0.70795 | 8.4954 | 0.43804 | 5.2564
10 | 50 | 20.0393 | 16.6994 | 0.66094 | 7.9313 | 0.47007 | 5.6409
11 | 55 | 18.8954 | 17.3208 | 0.62133 | 7.456 | 0.50909 | 6.1091
12 | 60 | 17.9082 | 17.9082 | 0.58739 | 7.0487 | 0.55792 | 6.6951
13 | 65 | 17.0456 | 18.4661 | 0.55792 | 6.6951 | 0.62133 | 7.456
14 | 70 | 16.2841 | 18.9981 | 0.53204 | 6.3845 | 0.70795 | 8.4954
15 | 75 | 15.6058 | 19.5072 | 0.50909 | 6.1091 | 0.83567 | 10.028
16 | 80 | 14.9968 | 19.9958 | 0.48856 | 5.8628 | 1.0495 | 12.5942
17 | 85 | 14.4465 | 20.4659 | 0.47007 | 5.6409 | 1.5152 | 18.1819
18 | 90 | 13.9461 | 20.9192 | 0.45332 | 5.4398 | 6.909 | 82.9079
19 | 95 | 13.4888 | 21.3572 | 0.43804 | 5.2564 | 2.1025 | 25.2297
20 | 100 | 13.0687 | 21.7812 | 0.42404 | 5.0885 | 1.2271 | 14.7255
21 | 105 | 12.6814 | 22.1924 | 0.41116 | 4.9339 | 0.92671 | 11.1206
22 | 110 | 12.3227 | 22.5916 | 0.39925 | 4.791 | 0.76489 | 9.1787
23 | 115 | 11.9895 | 22.9799 | 0.38821 | 4.6585 | 0.66094 | 7.9313
24 | 120 | 11.6789 | 23.3578 | 0.37793 | 4.5352 | 0.58739 | 7.0487
25 | 125 | 11.3885 | 23.7261 | 0.36834 | 4.4201 | 0.53204 | 6.3845
26 | 130 | 11.1164 | 24.0855 | 0.35936 | 4.3124 | 0.48856 | 5.8628
27 | 135 | 10.8606 | 24.4364 | 0.35094 | 4.2113 | 0.45332 | 5.4398
28 | 140 | 10.6198 | 24.7794 | 0.34301 | 4.1161 | 0.42404 | 5.0885
29 | 145 | 10.3924 | 25.115 | 0.33554 | 4.0264 | 0.39925 | 4.791
30 | 150 | 10.1774 | 25.4435 | 0.32847 | 3.9417 | 0.37793 | 4.5352
31 | 155 | 9.9736 | 25.7652 | 0.32179 | 3.8615 | 0.35936 | 4.3124
32 | 160 | 9.7803 | 26.0807 | 0.31545 | 3.7854 | 0.34301 | 4.1161
33 | 165 | 9.5964 | 26.3901 | 0.30943 | 3.7131 | 0.32847 | 3.9417
34 | 170 | 9.4213 | 26.6938 | 0.3037 | 3.6444 | 0.31545 | 3.7854
35 | 175 | 9.2544 | 26.9921 | 0.29824 | 3.5788 | 0.3037 | 3.6444
36 | 180 | 9.095 | 27.2851 | 0.29303 | 3.5163 | 0.29303 | 3.5163

## Hietograma T=5años
HIETOGRAMA PARA PERIODO RETORNO 5 AÑOS
| Duración de la tormenta (h) |  | 3 | 180 | min
| Intesidad de lluvia (mm/h) |  | 10.9614
| Precipitación en 24 horas (mm) |  | 32.8842
| Intervalos de tiempo (min) |  | 5
| Instante (min) | Intensidad (mm/h) | Precipitación acumulada (mm) | Precipitación (mm) | Intensidad parcial (mm/h) | Precipitación Alternada (mm) | Int. Parcial Alternada (mm)
1 | 5 | 99.9213 | 8.3268 | 8.3268 | 99.9213 | 0.35944 | 4.3132
2 | 10 | 65.1642 | 10.8607 | 2.5339 | 30.4071 | 0.37292 | 4.4751
3 | 15 | 50.7471 | 12.6868 | 1.8261 | 21.9129 | 0.38782 | 4.6539
4 | 20 | 42.4972 | 14.1657 | 1.4789 | 17.7473 | 0.40439 | 4.8527
5 | 25 | 37.0334 | 15.4306 | 1.2649 | 15.1786 | 0.42295 | 5.0754
6 | 30 | 33.095 | 16.5475 | 1.1169 | 13.4026 | 0.44393 | 5.3272
7 | 35 | 30.0937 | 17.5546 | 1.0072 | 12.0858 | 0.46787 | 5.6145
8 | 40 | 27.7147 | 18.4765 | 0.92185 | 11.0622 | 0.49553 | 5.9463
9 | 45 | 25.773 | 19.3297 | 0.85323 | 10.2388 | 0.52793 | 6.3351
10 | 50 | 24.1516 | 20.1263 | 0.79657 | 9.5589 | 0.56654 | 6.7985
11 | 55 | 22.7729 | 20.8751 | 0.74883 | 8.986 | 0.61356 | 7.3627
12 | 60 | 21.5831 | 21.5831 | 0.70793 | 8.4952 | 0.67242 | 8.069
13 | 65 | 20.5435 | 22.2555 | 0.67242 | 8.069 | 0.74883 | 8.986
14 | 70 | 19.6257 | 22.8967 | 0.64122 | 7.6947 | 0.85323 | 10.2388
15 | 75 | 18.8082 | 23.5103 | 0.61356 | 7.3627 | 1.0072 | 12.0858
16 | 80 | 18.0743 | 24.0991 | 0.58882 | 7.0658 | 1.2649 | 15.1786
17 | 85 | 17.411 | 24.6656 | 0.56654 | 6.7985 | 1.8261 | 21.9129
18 | 90 | 16.808 | 25.212 | 0.54634 | 6.5561 | 8.3268 | 99.9213
19 | 95 | 16.2568 | 25.7399 | 0.52793 | 6.3351 | 2.5339 | 30.4071
20 | 100 | 15.7506 | 26.2509 | 0.51105 | 6.1327 | 1.4789 | 17.7473
21 | 105 | 15.2837 | 26.7465 | 0.49553 | 5.9463 | 1.1169 | 13.4026
22 | 110 | 14.8514 | 27.2276 | 0.48118 | 5.7742 | 0.92185 | 11.0622
23 | 115 | 14.4498 | 27.6955 | 0.46787 | 5.6145 | 0.79657 | 9.5589
24 | 120 | 14.0755 | 28.151 | 0.45549 | 5.4659 | 0.70793 | 8.4952
25 | 125 | 13.7256 | 28.5949 | 0.44393 | 5.3272 | 0.64122 | 7.6947
26 | 130 | 13.3976 | 29.028 | 0.43311 | 5.1973 | 0.58882 | 7.0658
27 | 135 | 13.0893 | 29.451 | 0.42295 | 5.0754 | 0.54634 | 6.5561
28 | 140 | 12.799 | 29.8644 | 0.4134 | 4.9608 | 0.51105 | 6.1327
29 | 145 | 12.525 | 30.2688 | 0.40439 | 4.8527 | 0.48118 | 5.7742
30 | 150 | 12.2659 | 30.6647 | 0.39588 | 4.7506 | 0.45549 | 5.4659
31 | 155 | 12.0203 | 31.0525 | 0.38782 | 4.6539 | 0.43311 | 5.1973
32 | 160 | 11.7873 | 31.4327 | 0.38018 | 4.5622 | 0.4134 | 4.9608
33 | 165 | 11.5657 | 31.8056 | 0.37292 | 4.4751 | 0.39588 | 4.7506
34 | 170 | 11.3547 | 32.1716 | 0.36602 | 4.3922 | 0.38018 | 4.5622
35 | 175 | 11.1535 | 32.531 | 0.35944 | 4.3132 | 0.36602 | 4.3922
36 | 180 | 10.9614 | 32.8842 | 0.35316 | 4.2379 | 0.35316 | 4.2379

## Hietograma T=10años
HIETOGRAMA PARA PERIODO RETORNO 10 AÑOS
| Duración de la tormenta (h) |  | 3 | 180 | min
| Intesidad de lluvia (mm/h) |  | 12.6237
| Precipitación en 24 horas (mm) |  | 37.8711
| Intervalos de tiempo (min) |  | 5
| Instante (min) | Intensidad (mm/h) | Precipitación acumulada (mm) | Precipitación (mm) | Intensidad parcial (mm/h) | Precipitación Alternada (mm) | Int. Parcial Alternada (mm)
1 | 5 | 115.0745 | 9.5895 | 9.5895 | 115.0745 | 0.41395 | 4.9674
2 | 10 | 75.0464 | 12.5077 | 2.9182 | 35.0183 | 0.42948 | 5.1537
3 | 15 | 58.443 | 14.6107 | 2.103 | 25.236 | 0.44664 | 5.3596
4 | 20 | 48.9419 | 16.314 | 1.7032 | 20.4387 | 0.46572 | 5.5886
5 | 25 | 42.6496 | 17.7707 | 1.4567 | 17.4805 | 0.48709 | 5.8451
6 | 30 | 38.1139 | 19.0569 | 1.2863 | 15.4351 | 0.51125 | 6.135
7 | 35 | 34.6574 | 20.2168 | 1.1599 | 13.9186 | 0.53883 | 6.4659
8 | 40 | 31.9177 | 21.2785 | 1.0617 | 12.7398 | 0.57068 | 6.8481
9 | 45 | 29.6815 | 22.2611 | 0.98262 | 11.7915 | 0.60799 | 7.2958
10 | 50 | 27.8142 | 23.1785 | 0.91738 | 11.0085 | 0.65245 | 7.8295
11 | 55 | 26.2264 | 24.0409 | 0.86239 | 10.3487 | 0.70661 | 8.4793
12 | 60 | 24.8562 | 24.8562 | 0.81529 | 9.7835 | 0.77439 | 9.2927
13 | 65 | 23.659 | 25.6305 | 0.77439 | 9.2927 | 0.86239 | 10.3487
14 | 70 | 22.602 | 26.369 | 0.73846 | 8.8616 | 0.98262 | 11.7915
15 | 75 | 21.6605 | 27.0756 | 0.70661 | 8.4793 | 1.1599 | 13.9186
16 | 80 | 20.8153 | 27.7537 | 0.67812 | 8.1374 | 1.4567 | 17.4805
17 | 85 | 20.0514 | 28.4062 | 0.65245 | 7.8295 | 2.103 | 25.236
18 | 90 | 19.3569 | 29.0354 | 0.62919 | 7.5503 | 9.5895 | 115.0745
19 | 95 | 18.7221 | 29.6434 | 0.60799 | 7.2958 | 2.9182 | 35.0183
20 | 100 | 18.1392 | 30.2319 | 0.58856 | 7.0627 | 1.7032 | 20.4387
21 | 105 | 17.6015 | 30.8026 | 0.57068 | 6.8481 | 1.2863 | 15.4351
22 | 110 | 17.1037 | 31.3568 | 0.55415 | 6.6498 | 1.0617 | 12.7398
23 | 115 | 16.6412 | 31.8956 | 0.53883 | 6.4659 | 0.91738 | 11.0085
24 | 120 | 16.2101 | 32.4201 | 0.52457 | 6.2948 | 0.81529 | 9.7835
25 | 125 | 15.8071 | 32.9314 | 0.51125 | 6.135 | 0.73846 | 8.8616
26 | 130 | 15.4293 | 33.4302 | 0.49879 | 5.9855 | 0.67812 | 8.1374
27 | 135 | 15.0743 | 33.9173 | 0.48709 | 5.8451 | 0.62919 | 7.5503
28 | 140 | 14.74 | 34.3934 | 0.47609 | 5.7131 | 0.58856 | 7.0627
29 | 145 | 14.4245 | 34.8591 | 0.46572 | 5.5886 | 0.55415 | 6.6498
30 | 150 | 14.126 | 35.315 | 0.45592 | 5.471 | 0.52457 | 6.2948
31 | 155 | 13.8432 | 35.7616 | 0.44664 | 5.3596 | 0.49879 | 5.9855
32 | 160 | 13.5748 | 36.1995 | 0.43784 | 5.254 | 0.47609 | 5.7131
33 | 165 | 13.3196 | 36.629 | 0.42948 | 5.1537 | 0.45592 | 5.471
34 | 170 | 13.0766 | 37.0505 | 0.42152 | 5.0583 | 0.43784 | 5.254
35 | 175 | 12.8449 | 37.4644 | 0.41395 | 4.9674 | 0.42152 | 5.0583
36 | 180 | 12.6237 | 37.8711 | 0.40672 | 4.8806 | 0.40672 | 4.8806

## Hietograma T=25años
HIETOGRAMA PARA PERIODO RETORNO 25 AÑOS
| Duración de la tormenta (h) |  | 3 | 180 | min
| Intesidad de lluvia (mm/h) |  | 15.2142
| Precipitación en 24 horas (mm) |  | 45.6426
| Intervalos de tiempo (min) |  | 5
| Instante (min) | Intensidad (mm/h) | Precipitación acumulada (mm) | Precipitación (mm) | Intensidad parcial (mm/h) | Precipitación Alternada (mm) | Int. Parcial Alternada (mm)
1 | 5 | 138.6887 | 11.5574 | 11.5574 | 138.6887 | 0.49889 | 5.9867
2 | 10 | 90.4466 | 15.0744 | 3.517 | 42.2044 | 0.51761 | 6.2113
3 | 15 | 70.4359 | 17.609 | 2.5346 | 30.4147 | 0.53829 | 6.4595
4 | 20 | 58.9852 | 19.6617 | 2.0527 | 24.6329 | 0.56129 | 6.7354
5 | 25 | 51.4017 | 21.4174 | 1.7556 | 21.0676 | 0.58705 | 7.0446
6 | 30 | 45.9352 | 22.9676 | 1.5502 | 18.6025 | 0.61617 | 7.394
7 | 35 | 41.7694 | 24.3655 | 1.3979 | 16.7749 | 0.6494 | 7.7928
8 | 40 | 38.4675 | 25.645 | 1.2795 | 15.3541 | 0.68778 | 8.2534
9 | 45 | 35.7723 | 26.8293 | 1.1843 | 14.2112 | 0.73275 | 8.793
10 | 50 | 33.5219 | 27.9349 | 1.1056 | 13.2675 | 0.78634 | 9.4361
11 | 55 | 31.6083 | 28.9743 | 1.0394 | 12.4724 | 0.85161 | 10.2193
12 | 60 | 29.9568 | 29.9568 | 0.98259 | 11.7911 | 0.9333 | 11.1996
13 | 65 | 28.514 | 30.8901 | 0.9333 | 11.1996 | 1.0394 | 12.4724
14 | 70 | 27.2401 | 31.7801 | 0.89 | 10.68 | 1.1843 | 14.2112
15 | 75 | 26.1054 | 32.6318 | 0.85161 | 10.2193 | 1.3979 | 16.7749
16 | 80 | 25.0868 | 33.449 | 0.81727 | 9.8073 | 1.7556 | 21.0676
17 | 85 | 24.1661 | 34.2354 | 0.78634 | 9.4361 | 2.5346 | 30.4147
18 | 90 | 23.3291 | 34.9937 | 0.75831 | 9.0997 | 11.5574 | 138.6887
19 | 95 | 22.5641 | 35.7264 | 0.73275 | 8.793 | 3.517 | 42.2044
20 | 100 | 21.8615 | 36.4358 | 0.70933 | 8.512 | 2.0527 | 24.6329
21 | 105 | 21.2135 | 37.1235 | 0.68778 | 8.2534 | 1.5502 | 18.6025
22 | 110 | 20.6135 | 37.7914 | 0.66787 | 8.0144 | 1.2795 | 15.3541
23 | 115 | 20.0561 | 38.4408 | 0.6494 | 7.7928 | 1.1056 | 13.2675
24 | 120 | 19.5365 | 39.073 | 0.63221 | 7.5865 | 0.98259 | 11.7911
25 | 125 | 19.0508 | 39.6892 | 0.61617 | 7.394 | 0.89 | 10.68
26 | 130 | 18.5955 | 40.2903 | 0.60115 | 7.2138 | 0.81727 | 9.8073
27 | 135 | 18.1677 | 40.8774 | 0.58705 | 7.0446 | 0.75831 | 9.0997
28 | 140 | 17.7648 | 41.4512 | 0.57379 | 6.8855 | 0.70933 | 8.512
29 | 145 | 17.3845 | 42.0125 | 0.56129 | 6.7354 | 0.66787 | 8.0144
30 | 150 | 17.0248 | 42.5619 | 0.54947 | 6.5937 | 0.63221 | 7.5865
31 | 155 | 16.684 | 43.1002 | 0.53829 | 6.4595 | 0.60115 | 7.2138
32 | 160 | 16.3605 | 43.6279 | 0.52768 | 6.3322 | 0.57379 | 6.8855
33 | 165 | 16.0529 | 44.1455 | 0.51761 | 6.2113 | 0.54947 | 6.5937
34 | 170 | 15.7601 | 44.6535 | 0.50803 | 6.0963 | 0.52768 | 6.3322
35 | 175 | 15.4808 | 45.1524 | 0.49889 | 5.9867 | 0.50803 | 6.0963
36 | 180 | 15.2142 | 45.6426 | 0.49018 | 5.8821 | 0.49018 | 5.8821

## Hietograma T=50años
HIETOGRAMA PARA PERIODO RETORNO 50 AÑOS
| Duración de la tormenta (h) |  | 3 | 180 | min
| Intesidad de lluvia (mm/h) |  | 17.5215
| Precipitación en 24 horas (mm) |  | 52.5644
| Intervalos de tiempo (min) |  | 5
| Instante (min) | Intensidad (mm/h) | Precipitación acumulada (mm) | Precipitación (mm) | Intensidad parcial (mm/h) | Precipitación Alternada (mm) | Int. Parcial Alternada (mm)
1 | 5 | 159.7211 | 13.3101 | 13.3101 | 159.7211 | 0.57455 | 6.8946
2 | 10 | 104.1629 | 17.3605 | 4.0504 | 48.6048 | 0.59611 | 7.1533
3 | 15 | 81.1177 | 20.2794 | 2.9189 | 35.0271 | 0.61992 | 7.4391
4 | 20 | 67.9304 | 22.6435 | 2.364 | 28.3686 | 0.64641 | 7.7569
5 | 25 | 59.1968 | 24.6653 | 2.0219 | 24.2626 | 0.67608 | 8.1129
6 | 30 | 52.9013 | 26.4506 | 1.7853 | 21.4236 | 0.70961 | 8.5153
7 | 35 | 48.1038 | 28.0605 | 1.6099 | 19.3188 | 0.74788 | 8.9746
8 | 40 | 44.3011 | 29.5341 | 1.4735 | 17.6826 | 0.79209 | 9.505
9 | 45 | 41.1973 | 30.898 | 1.3639 | 16.3663 | 0.84387 | 10.1265
10 | 50 | 38.6055 | 32.1713 | 1.2733 | 15.2796 | 0.90559 | 10.8671
11 | 55 | 36.4017 | 33.3682 | 1.197 | 14.3638 | 0.98075 | 11.7691
12 | 60 | 34.4998 | 34.4998 | 1.1316 | 13.5793 | 1.0748 | 12.898
13 | 65 | 32.8382 | 35.5747 | 1.0748 | 12.898 | 1.197 | 14.3638
14 | 70 | 31.3711 | 36.5997 | 1.025 | 12.2997 | 1.3639 | 16.3663
15 | 75 | 30.0643 | 37.5804 | 0.98075 | 11.7691 | 1.6099 | 19.3188
16 | 80 | 28.8912 | 38.5216 | 0.94121 | 11.2945 | 2.0219 | 24.2626
17 | 85 | 27.831 | 39.4272 | 0.90559 | 10.8671 | 2.9189 | 35.0271
18 | 90 | 26.867 | 40.3005 | 0.87331 | 10.4797 | 13.3101 | 159.7211
19 | 95 | 25.9859 | 41.1444 | 0.84387 | 10.1265 | 4.0504 | 48.6048
20 | 100 | 25.1768 | 41.9613 | 0.8169 | 9.8029 | 2.364 | 28.3686
21 | 105 | 24.4305 | 42.7534 | 0.79209 | 9.505 | 1.7853 | 21.4236
22 | 110 | 23.7396 | 43.5225 | 0.76915 | 9.2298 | 1.4735 | 17.6826
23 | 115 | 23.0976 | 44.2704 | 0.74788 | 8.9746 | 1.2733 | 15.2796
24 | 120 | 22.4993 | 44.9985 | 0.72809 | 8.737 | 1.1316 | 13.5793
25 | 125 | 21.9399 | 45.7081 | 0.70961 | 8.5153 | 1.025 | 12.2997
26 | 130 | 21.4156 | 46.4004 | 0.69231 | 8.3077 | 0.94121 | 11.2945
27 | 135 | 20.9229 | 47.0765 | 0.67608 | 8.1129 | 0.87331 | 10.4797
28 | 140 | 20.4588 | 47.7373 | 0.66081 | 7.9297 | 0.8169 | 9.8029
29 | 145 | 20.0208 | 48.3837 | 0.64641 | 7.7569 | 0.76915 | 9.2298
30 | 150 | 19.6066 | 49.0165 | 0.6328 | 7.5936 | 0.72809 | 8.737
31 | 155 | 19.2141 | 49.6364 | 0.61992 | 7.4391 | 0.69231 | 8.3077
32 | 160 | 18.8416 | 50.2441 | 0.60771 | 7.2925 | 0.66081 | 7.9297
33 | 165 | 18.4874 | 50.8403 | 0.59611 | 7.1533 | 0.6328 | 7.5936
34 | 170 | 18.1501 | 51.4253 | 0.58507 | 7.0208 | 0.60771 | 7.2925
35 | 175 | 17.8285 | 51.9999 | 0.57455 | 6.8946 | 0.58507 | 7.0208
36 | 180 | 17.5215 | 52.5644 | 0.56451 | 6.7741 | 0.56451 | 6.7741

## Hietograma T=100años
HIETOGRAMA PARA PERIODO RETORNO 100 AÑOS
| Duración de la tormenta (h) |  | 3 | 180 | min
| Intesidad de lluvia (mm/h) |  | 20.1786
| Precipitación en 24 horas (mm) |  | 60.5358
| Intervalos de tiempo (min) |  | 5
| Instante (min) | Intensidad (mm/h) | Precipitación acumulada (mm) | Precipitación (mm) | Intensidad parcial (mm/h) | Precipitación Alternada (mm) | Int. Parcial Alternada (mm)
1 | 5 | 183.943 | 15.3286 | 15.3286 | 183.943 | 0.66168 | 7.9402
2 | 10 | 119.9594 | 19.9932 | 4.6646 | 55.9757 | 0.68651 | 8.2381
3 | 15 | 93.4193 | 23.3548 | 3.3616 | 40.339 | 0.71393 | 8.5672
4 | 20 | 78.2321 | 26.0774 | 2.7226 | 32.6707 | 0.74443 | 8.9332
5 | 25 | 68.1741 | 28.4059 | 2.3285 | 27.942 | 0.77861 | 9.3433
6 | 30 | 60.9238 | 30.4619 | 2.056 | 24.6726 | 0.81722 | 9.8067
7 | 35 | 55.3988 | 32.316 | 1.854 | 22.2485 | 0.8613 | 10.3356
8 | 40 | 51.0195 | 34.013 | 1.697 | 20.3642 | 0.91221 | 10.9465
9 | 45 | 47.4449 | 35.5837 | 1.5707 | 18.8483 | 0.97185 | 11.6622
10 | 50 | 44.4601 | 37.0501 | 1.4664 | 17.5968 | 1.0429 | 12.5151
11 | 55 | 41.9221 | 38.4286 | 1.3785 | 16.5421 | 1.1295 | 13.5538
12 | 60 | 39.7318 | 39.7318 | 1.3032 | 15.6386 | 1.2378 | 14.854
13 | 65 | 37.8181 | 40.9696 | 1.2378 | 14.854 | 1.3785 | 16.5421
14 | 70 | 36.1286 | 42.15 | 1.1804 | 14.1649 | 1.5707 | 18.8483
15 | 75 | 34.6236 | 43.2795 | 1.1295 | 13.5538 | 1.854 | 22.2485
16 | 80 | 33.2726 | 44.3635 | 1.0839 | 13.0074 | 2.3285 | 27.942
17 | 85 | 32.0516 | 45.4064 | 1.0429 | 12.5151 | 3.3616 | 40.339
18 | 90 | 30.9414 | 46.4122 | 1.0057 | 12.0689 | 15.3286 | 183.943
19 | 95 | 29.9267 | 47.384 | 0.97185 | 11.6622 | 4.6646 | 55.9757
20 | 100 | 28.9949 | 48.3248 | 0.94079 | 11.2895 | 2.7226 | 32.6707
21 | 105 | 28.1354 | 49.237 | 0.91221 | 10.9465 | 2.056 | 24.6726
22 | 110 | 27.3397 | 50.1228 | 0.88579 | 10.6295 | 1.697 | 20.3642
23 | 115 | 26.6004 | 50.9841 | 0.8613 | 10.3356 | 1.4664 | 17.5968
24 | 120 | 25.9113 | 51.8226 | 0.8385 | 10.062 | 1.3032 | 15.6386
25 | 125 | 25.2671 | 52.6398 | 0.81722 | 9.8067 | 1.1804 | 14.1649
26 | 130 | 24.6633 | 53.4371 | 0.7973 | 9.5676 | 1.0839 | 13.0074
27 | 135 | 24.0959 | 54.2157 | 0.77861 | 9.3433 | 1.0057 | 12.0689
28 | 140 | 23.5615 | 54.9767 | 0.76102 | 9.1322 | 0.94079 | 11.2895
29 | 145 | 23.057 | 55.7212 | 0.74443 | 8.9332 | 0.88579 | 10.6295
30 | 150 | 22.58 | 56.4499 | 0.72877 | 8.7452 | 0.8385 | 10.062
31 | 155 | 22.128 | 57.1639 | 0.71393 | 8.5672 | 0.7973 | 9.5676
32 | 160 | 21.6989 | 57.8637 | 0.69987 | 8.3984 | 0.76102 | 9.1322
33 | 165 | 21.291 | 58.5503 | 0.68651 | 8.2381 | 0.72877 | 8.7452
34 | 170 | 20.9026 | 59.224 | 0.67379 | 8.0855 | 0.69987 | 8.3984
35 | 175 | 20.5322 | 59.8857 | 0.66168 | 7.9402 | 0.67379 | 8.0855
36 | 180 | 20.1786 | 60.5358 | 0.65012 | 7.8015 | 0.65012 | 7.8015

## Hietograma T=500años
HIETOGRAMA PARA PERIODO RETORNO 500 AÑOS
| Duración de la tormenta (h) |  | 3 | 180 | min
| Intesidad de lluvia (mm/h) |  | 28.0075
| Precipitación en 24 horas (mm) |  | 84.0225
| Intervalos de tiempo (min) |  | 5
| Instante (min) | Intensidad (mm/h) | Precipitación acumulada (mm) | Precipitación (mm) | Intensidad parcial (mm/h) | Precipitación Alternada (mm) | Int. Parcial Alternada (mm)
1 | 5 | 255.3092 | 21.2758 | 21.2758 | 255.3092 | 0.9184 | 11.0208
2 | 10 | 166.5012 | 27.7502 | 6.4744 | 77.6932 | 0.95286 | 11.4343
3 | 15 | 129.664 | 32.416 | 4.6658 | 55.9898 | 0.99093 | 11.8911
4 | 20 | 108.5846 | 36.1949 | 3.7789 | 45.3463 | 1.0333 | 12.3991
5 | 25 | 94.6243 | 39.4268 | 3.2319 | 38.783 | 1.0807 | 12.9683
6 | 30 | 84.5611 | 42.2805 | 2.8538 | 34.245 | 1.1343 | 13.6114
7 | 35 | 76.8924 | 44.8539 | 2.5734 | 30.8805 | 1.1955 | 14.3456
8 | 40 | 70.814 | 47.2093 | 2.3554 | 28.2651 | 1.2661 | 15.1935
9 | 45 | 65.8526 | 49.3894 | 2.1801 | 26.1611 | 1.3489 | 16.1868
10 | 50 | 61.7097 | 51.4248 | 2.0353 | 24.4239 | 1.4476 | 17.3708
11 | 55 | 58.187 | 53.3381 | 1.9133 | 22.9601 | 1.5677 | 18.8125
12 | 60 | 55.1469 | 55.1469 | 1.8088 | 21.7061 | 1.7181 | 20.6171
13 | 65 | 52.4908 | 56.865 | 1.7181 | 20.6171 | 1.9133 | 22.9601
14 | 70 | 50.1458 | 58.5034 | 1.6384 | 19.6607 | 2.1801 | 26.1611
15 | 75 | 48.0569 | 60.0711 | 1.5677 | 18.8125 | 2.5734 | 30.8805
16 | 80 | 46.1817 | 61.5756 | 1.5045 | 18.054 | 3.2319 | 38.783
17 | 85 | 44.4869 | 63.0232 | 1.4476 | 17.3708 | 4.6658 | 55.9898
18 | 90 | 42.9461 | 64.4191 | 1.396 | 16.7514 | 21.2758 | 255.3092
19 | 95 | 41.5377 | 65.768 | 1.3489 | 16.1868 | 6.4744 | 77.6932
20 | 100 | 40.2443 | 67.0738 | 1.3058 | 15.6696 | 3.7789 | 45.3463
21 | 105 | 39.0514 | 68.34 | 1.2661 | 15.1935 | 2.8538 | 34.245
22 | 110 | 37.947 | 69.5694 | 1.2295 | 14.7536 | 2.3554 | 28.2651
23 | 115 | 36.9208 | 70.7649 | 1.1955 | 14.3456 | 2.0353 | 24.4239
24 | 120 | 35.9644 | 71.9287 | 1.1638 | 13.9659 | 1.8088 | 21.7061
25 | 125 | 35.0702 | 73.063 | 1.1343 | 13.6114 | 1.6384 | 19.6607
26 | 130 | 34.2321 | 74.1696 | 1.1066 | 13.2797 | 1.5045 | 18.054
27 | 135 | 33.4446 | 75.2503 | 1.0807 | 12.9683 | 1.396 | 16.7514
28 | 140 | 32.7028 | 76.3066 | 1.0563 | 12.6753 | 1.3058 | 15.6696
29 | 145 | 32.0027 | 77.3399 | 1.0333 | 12.3991 | 1.2295 | 14.7536
30 | 150 | 31.3405 | 78.3514 | 1.0115 | 12.1382 | 1.1638 | 13.9659
31 | 155 | 30.7131 | 79.3423 | 0.99093 | 11.8911 | 1.1066 | 13.2797
32 | 160 | 30.1176 | 80.3137 | 0.9714 | 11.6569 | 1.0563 | 12.6753
33 | 165 | 29.5515 | 81.2666 | 0.95286 | 11.4343 | 1.0115 | 12.1382
34 | 170 | 29.0124 | 82.2018 | 0.93521 | 11.2226 | 0.9714 | 11.6569
35 | 175 | 28.4983 | 83.1202 | 0.9184 | 11.0208 | 0.93521 | 11.2226
36 | 180 | 28.0075 | 84.0225 | 0.90236 | 10.8283 | 0.90236 | 10.8283