## Datos de la cuenca
DATOS MORFOLÓGICOS | [6 empty] | Calculadora de pendientes
[7 empty] | Cota alta |  | m
Área = | 28 | km2 |  |  |  |  | Cota baja |  | m
Longitud = | 13.7 | km | COEFICIENTES Y VARIABLES CORREGIDAS |  |  |  | Longitud |  | m
Pendiente = | 0.0233 | m/m |  |  |  |  | Pendiente | #DIV/0! | m/m
|  |  | Tc = | 4.4795 | h
|  |  | Ka = | 0.90352
|  |  | P'd = | 167.1517 | mm
DATOS HIDROGEOLÓGICOS |  |  | P'0 = | 49.5 | mm
Pd = | 185 | mm
P0 = | 18 | mm
I1/Id = | 11.25
Coef. b = | 2.75
MAPA DE INTENSIDAD HORARIA I1/Id | [5 empty] | MAPA DE COEFICIENTE b UMBRAL ESCORRENTÍA

## Resultados
Método Racional | ¿Se produce escorrentía? |  | SÍ
| C = | 0.33699
| I = | 32.2176 |  | Q = | 101.3312 | m3/s
| K = | 3
Método Témez | ¿Se produce escorrentía? |  | SÍ
| C = | 0.30331
| I = | 29.1094 |  | Q = | 90.4844 | m3/s
| K = | 1.3176